## Übersicht
DIN 18599 – Katalog-Referenz für den Datenaustausch
Strukturierte Endpunkte nach DIN/TS 18599:2018-09 ¦ v1.0 ¦ DWE Beratung GmbH
Sheet | Inhalt | JSON-Datei | Lizenz
1 – Normen | Normen, Teile, Geltungsbereiche | normen.json | ✅ Public
2 – Glossar | Begriffe & Definitionen | glossar.json | ✅ Public
3 – Symbole | Formelzeichen + Indizierungs-System | symbols.json | ✅ Public
4 – Interfaces | Eingangs-/Ausgangsparameter | interface_map.json | ✅ Public
5 – Profile-Stub | Nutzungsprofil-Struktur (Werte: gitignored) | nutzungsprofile.json | ⚠ DIN Media
DIN/TS 18599:2018-09, GEG 2023 ¦ 2026-03-28 ¦ DWE Beratung GmbH

## 1 – Normen
Normen-Register – DIN 18599 und verknüpfte Regelwerke
Kurzform | Titel | Jahr | Status | Scope | Pflicht für | Anmerkung
DIN/TS 18599-1 | Allgemeine Bilanzierungsverfahren, Begriffe und Zonierung | 2018 | aktiv | Grundlagen, Begriffe, Zonierung, A_N | GEG, iSFP, KfW, BAFA
DIN/TS 18599-2 | Nutzenergiebedarf Heizen und Kühlen | 2018 | aktiv | Transmission, Lüftung, solare Gewinne, interne Lasten | GEG, iSFP, KfW, BAFA
DIN/TS 18599-3 | Nutzenergiebedarf Luftaufbereitung | 2018 | aktiv | RLT-Anlagen, Kühlung, Befeuchtung | GEG, NWG
DIN/TS 18599-4 | Nutz- und Endenergiebedarf Beleuchtung | 2018 | aktiv | Tageslicht, künstliche Beleuchtung | GEG, NWG
DIN/TS 18599-5 | Endenergiebedarf Heizsysteme | 2018 | aktiv | Wärmeerzeuger, Speicher, Verteilung, Übergabe | GEG, iSFP, KfW, BAFA
DIN/TS 18599-6 | Endenergiebedarf Lüftungsanlagen | 2018 | aktiv | Ventilatoren, WRG, SFP | GEG
DIN/TS 18599-7 | Endenergiebedarf RLT- und Klimakältesysteme | 2018 | aktiv | Klimakälte, Kältemaschinen | GEG, NWG
DIN/TS 18599-8 | Nutz- und Endenergiebedarf Warmwasserbereitung | 2018 | aktiv | TWW, Speicher, Zirkulation, Solar | GEG, iSFP
DIN/TS 18599-9 | End- und Primärenergiebedarf KWK, PV, Wind | 2018 | aktiv | PV, KWK, Gutschriften, Stromexport | GEG
DIN/TS 18599-10 | Nutzungsrandbedingungen, Klimadaten | 2018 | aktiv | Nutzungsprofile (>30 Typen), TRY-Regionen | GEG, iSFP, KfW, BAFA
DIN/TS 18599-11 | Gebäudeautomation | 2018 | aktiv | Automationsklassen A-D | GEG, NWG
DIN/TS 18599-12 | Tabellenverfahren | 2018 | aktiv | Vereinfachtes Verfahren kleine WG | GEG vereinfacht
GEG 2023 | Gebäudeenergiegesetz (novelliert 2023) | 2023 | aktiv | Anforderungen Neubau/Bestand, f_p-Faktoren | Neubau, Sanierung BEG | Bundesrecht – gemeinfrei
EN ISO 6946 | Wärmedurchgangskoeffizient – Berechnungsverfahren | 2017 | aktiv | U-Wert aus Schichtaufbauten, Luftschichten | DIN/TS 18599-2
EN ISO 13370 | Wärmeübertragung über das Erdreich | 2017 | aktiv | Erdreichkontakt, Bodenplatten, Kellerdecken | DIN/TS 18599-2
EN ISO 10077 | Wärmedurchgang von Fenstern, Türen | 2017 | aktiv | U_w, U_g, U_f, Psi-Randverbund | DIN/TS 18599-2
EN ISO 52000-1 | Übergeordneter Rahmen – Energetische Bewertung (EPBD) | 2017 | aktiv | Europäischer EPBD-Rahmen, EPB-Normenmatrix | EU Taxonomy, EPBD
DIN/TS 18599:2018-09, GEG 2023 ¦ 2026-03-28 ¦ DWE Beratung GmbH

## 2 – Glossar
Glossar – Begriffe nach DIN/TS 18599-1 und GEG
ID | Begriff (DE) | Begriff (EN) | Definition (DE) | Einheit | Norm-Referenz | Schema-Pfad
thermische_zone | Thermische Zone | Thermal zone | Gebäudezone mit einheitlichem Nutzungsprofil und Randbedingungen. | – | DIN/TS 18599-1, §3.1 | zones[]
energiebezugsflaeche | Energiebezugsfläche (A_N) | Energy reference area | Summe aller beheizten/gekühlten Nettogrundflächen. | m² | DIN/TS 18599-1, §3.5 | zones[].area_an
nutzenergie | Nutzenergie (Q_b) | Useful energy | Energie an der Übergabestelle des Raumsystems. | kWh/a | DIN/TS 18599-1, §3.10 | –
endenergie | Endenergie (Q_f) | Final energy | Am Gebäude bereitgestellte Energie inkl. aller Verluste. | kWh/a | DIN/TS 18599-1, §3.11 | output.energy_balance.final_energy_kwh_a
primaerenergie | Primärenergie (Q_p) | Primary energy | Gesamte Energie inkl. vorgelagerter Prozessketten. | kWh/a | DIN/TS 18599-1, §3.12 | output.energy_balance.primary_energy_kwh_a
transmissionsverlust | Transmissionswärmeverlust (H_T') | Transmission heat loss | Spezifischer, flächenbezogener Transmissionswärmeverlust. | W/(m²K) | GEG §16, DIN/TS 18599-2 | output.indicators.ht_prime_val_w_m2k
u_wert | U-Wert (Wärmedurchgang) | Thermal transmittance | Wärmedurchgang durch ein Bauteil je Fläche und Temperaturdiff. | W/(m²K) | EN ISO 6946 | elements[].u_value_undisturbed
waermebruecke | Wärmebrücke (ΔU_WB) | Thermal bridge | Bereich mit erhöhtem Wärmedurchgang, konstruktiv bedingt. | W/(m²K) | DIN/TS 18599-2, EN ISO 10211 | elements[].thermal_bridge_delta_u
nutzungsprofil | Nutzungsprofil | Usage profile | Standardisierte Randbedingungen für einen Gebäudenutzungstyp. | – | DIN/TS 18599-10, Tab. 5+6 | zones[].usage_profile
n50 | Luftwechselrate bei 50 Pa (n50) | Air change rate at 50 Pa | Luftwechselzahl bei 50 Pa Druckdifferenz (Blower-Door). | 1/h | DIN/TS 18599-2, EN ISO 9972 | zones[].air_change_n50
lod | Level of Detail (LOD) | Level of Detail | Abstufung der Datenqualität: LOD 100 (Schätzung) bis LOD 500 (Messung). | – | Projekteigene Definition (BIM-angelehnt) | meta.lod
isfp | Individueller Sanierungsfahrplan (iSFP) | Individual refurbishment roadmap | Stufenweise Sanierungsplanung mit Maßnahmenpaketen und Zielstandards. | – | BAFA-Förderrichtlinie BEG | –
DIN/TS 18599:2018-09, GEG 2023 ¦ 2026-03-28 ¦ DWE Beratung GmbH

## 3 – Symbole
Symbole, Indizes und Einheiten – Systematik nach DIN/TS 18599-1, Bild 3
A) Basisformelzeichen
ASCII | LaTeX | Name (DE) | Name (EN) | Einheit | DIN-Referenz
Q | Q | Energie für Konditionierung | Energy for conditioning | kWh | DIN/TS 18599-1, Bild 3
W | W | Hilfsenergie | Auxiliary energy | kWh | DIN/TS 18599-1, Bild 3
U | U | Wärmedurchgangskoeffizient | Thermal transmittance | W/(m²K) | EN ISO 6946
R | R | Wärmedurchgangswiderstand | Thermal resistance | m²K/W | EN ISO 6946
A | A | Fläche | Area | m² | DIN/TS 18599-1
V | V | Volumen | Volume | m³ | DIN/TS 18599-1
theta | \theta | Temperatur | Temperature | °C / K | DIN/TS 18599-1
delta_theta | \Delta\theta | Temperaturdifferenz | Temperature difference | K | DIN/TS 18599-1
n | n | Luftwechselrate | Air change rate | 1/h | DIN/TS 18599-2
H_T | H_T | Transmissionswärmeverlustkoeffizient | Transmission heat loss coeff. | W/K | DIN/TS 18599-2
g | g | Gesamtenergiedurchlassgrad | Total solar energy transmittance | – | EN ISO 9050
F_x | F_x | Temperaturfaktor (Randbedingung) | Temperature correction factor | – | DIN/TS 18599-2
f_p | f_p | Primärenergiefaktor | Primary energy factor | – | GEG Anlage 4
eta_WRG | \eta_{WRG} | Wärmerückgewinnungsgrad | Heat recovery efficiency | – | DIN/TS 18599-6
COP | COP | Leistungszahl Wärmepumpe | Coefficient of performance | – | EN 14511
Psi | \Psi | Längenbez. Wärmedurchgang (WB) | Linear thermal transmittance | W/(mK) | EN ISO 10211
delta_U_WB | \Delta U_{WB} | Wärmebrückenzuschlag | Thermal bridge surcharge | W/(m²K) | DIN/TS 18599-2
q_I | q_I | Interne Wärmequellen (flächenbez.) | Internal heat sources per area | Wh/(m²d) | DIN/TS 18599-10
lambda | \lambda | Wärmeleitfähigkeit | Thermal conductivity | W/(mK) | EN ISO 6946
q_el_b | q_{el,b} | Anwendungsstrombedarf | Electrical appliance demand | Wh/(m²d) | DIN/TS 18599-10
B) Indizierungs-Systematik – Aufbau: Basiszeichen_{1.Stelle, 2.Stelle, 3.Stelle (optional)}
1. Stelle – Gewerk / System (z.B. h = Heizung, w = Warmwasser)
c | Kühlsystem | Cooling system
c* | RLT-Kühlfunktion | HVAC cooling function
h | Heizsystem | Heating system
h* | RLT-Heizfunktion | HVAC heating function
l | Beleuchtung | Lighting
st | RLT-Befeuchtung | HVAC humidification
rv | Wohnungslüftung | Residential ventilation
rc | Wohnungskühlung | Residential cooling
v | Luftsystem (allg.) | Air system (general)
vc | RLT-Luftsystem kalt | HVAC air cold
vh | RLT-Luftsystem warm | HVAC air warm
w | Trinkwarmwasser | Domestic hot water
(ohne) | Alle Gewerke (allgemein) | All systems (general)
2. Stelle – Bilanzebene (z.B. b = Nutzenergie, f = Endenergie, p = Primärenergie)
b | Nutzenergie | Useful energy
outg | Abgabe an Netz | Fed into network
f | Endenergie | Final energy
p | Primärenergie | Primary energy
(ohne) | Alle Prozessschritte | All process steps
2. Stelle – Prozessschritt (ce = Übergabe, d = Verteilung, s = Speicher, g = Erzeugung)
ce | Übergabe | Emission/delivery
d | Verteilung | Distribution
s | Speicherung | Storage
g / gen | Erzeugung | Generation
3. Stelle – Optional (z.B. soll = Sollwert, a = Jahreswert, NA = Nachtabschaltung)
i | innen | indoor
e | außen | outdoor
soll | Sollwert | set-point
a | Jahreswert | annual value
d | Tageswert | daily value
nutz | Nutzungszeit | usage period
NA | Nachtabschaltung | night set-back
el | elektrisch | electrical
I | interne Lasten | internal gains
op | Betriebszeit | operating time
min | minimal | minimum
max | maximal | maximum
C) Zusammengesetzte Symbole – Beispiele
Symbol (ASCII) | Bedeutung | Norm-Teil
Q_h_b | Nutzenergie Heizsystem | DIN/TS 18599-2
Q_h_f | Endenergie Heizsystem | DIN/TS 18599-5
Q_h_p | Primärenergie Heizsystem | DIN/TS 18599-1
Q_w_b | Nutzenergie Trinkwarmwasser | DIN/TS 18599-8
Q_l_f | Endenergie Beleuchtung | DIN/TS 18599-4
W_h_d | Hilfsenergie Heizverteilung | DIN/TS 18599-5
theta_i_h_soll | Raum-Solltemperatur Heizung | DIN/TS 18599-10
n_nutz | Nutzungsbedingter Luftwechsel | DIN/TS 18599-10
DIN/TS 18599:2018-09, GEG 2023 ¦ 2026-03-28 ¦ DWE Beratung GmbH

## 4 – Interfaces
Eingangs- und Ausgangsparameter – Datenaustausch-Endpunkte zwischen den DIN 18599-Teilen
Definiert die API-Schnittstellen für normkonformen Datenaustausch (ohne lizenzpflichtige Tabellenwerte)
Symbol (ASCII) | Name (DE) | Einheit | Datenfluss | Quelle (Norm-Teil) | Verbraucht von | Schema-Pfad | Sidecar/IFC | ⚠ Lücke
A_N | Energiebezugsfläche | m² | Teil 1 → alle Teile | DIN/TS 18599-1 | Teil 2,4,5,8 | zones[].area_an | sidecar/ifc
theta_i_h_soll | Raum-Solltemp. Heizung | °C | Teil 10 → 2,5,8 | DIN/TS 18599-10 | Teil 2,5,8 | zones[].design_temp_heating | sidecar
theta_i_c_soll | Raum-Solltemp. Kühlung | °C | Teil 10 → 2 | DIN/TS 18599-10 | Teil 2 | zones[].design_temp_cooling | sidecar
n_nutz | Mindest-Luftwechsel Nutzung | 1/h | Teil 10 → 2,6 | DIN/TS 18599-10 | Teil 2,6 | zones[].air_change_n50 (n50 ≠ n_nutz!) | sidecar
q_I | Interne Wärmequellen | Wh/(m²d) | Teil 10 → 2 | DIN/TS 18599-10 | Teil 2 | nutzungsprofile.json (lizenzpflichtig) | sidecar_licensed
t_nutz_d | Tägliche Nutzungsstunden | h/d | Teil 10 → 2,5,8 | DIN/TS 18599-10 | Teil 2,5,8 | nutzungsprofile.json (lizenzpflichtig) | sidecar_licensed
U_j | U-Wert Bauteil j | W/(m²K) | Input → Teil 2 | Sidecar/Katalog | Teil 2 | elements[].u_value_undisturbed | sidecar
delta_U_WB | Wärmebrückenzuschlag | W/(m²K) | Input → Teil 2 | Sidecar | Teil 2 | elements[].thermal_bridge_delta_u | sidecar
g_tot | g-Wert Fenster (mit Fs) | – | Input → Teil 2 | Sidecar | Teil 2 | windows[].g_value × shading_factor_fs | sidecar
Q_h_b | Nutzenergie Heizung | kWh/a | Teil 2 → Teil 5 | DIN/TS 18599-2 | Teil 5 | output.sectors.heating_kwh_a | sidecar_output
Q_c_b | Nutzenergie Kühlung | kWh/a | Teil 2 → Teil 3,7 | DIN/TS 18599-2 | Teil 3,7 | output.sectors.cooling_kwh_a | sidecar_output
Q_w_b | Nutzenergie Warmwasser | kWh/a | Teil 8 → Teil 5 | DIN/TS 18599-8 | Teil 5 | output.sectors.dhw_kwh_a | sidecar_output
Q_p / A_N | Primärenergie-Kennwert (GEG) | kWh/(m²a) | Finale Ausgabe | Berechnung gesamt | GEG, KfW, Ausweis | output.indicators.qp_val_kwh_m2a | sidecar_output
H_T' | Spez. Transmissionswärmeverlust | W/(m²K) | Finale Ausgabe | DIN/TS 18599-2 | GEG §16 | output.indicators.ht_prime_val_w_m2k | sidecar_output
f_p | Primärenergiefaktor je Träger | – | Input (GEG Anlage 4) | GEG 2023 (gemeinfrei) | Primärenergieberech. | FEHLT im Schema – ergänzen! | meta | SCHEMA LÜCKE
DIN/TS 18599:2018-09, GEG 2023 ¦ 2026-03-28 ¦ DWE Beratung GmbH

## 5 – Profile-Stub
Nutzungsprofile – Struktur-Stub ⚠ Werte sind lizenzpflichtig – nicht ins Repo committen
→ catalogs/din18599/nutzungsprofile.json ¦ .gitignore eintragen ¦ Quelle: DIN/TS 18599-10 Tabelle 5+6
Code | Name (DE) | Name (EN) | θ_h,soll (°C) | θ_c,soll (°C) | Δθ_NA (K) | t_nutz,d (h/d) | d_nutz,a (d/a) | n_nutz (1/h) | q_I (Wh/m²d) | q_el,b (Wh/m²d)
01 | Hotelzimmer | Hotel room |  | [LIZENZ] | [LIZENZ] | [LIZENZ] | [LIZENZ] | [LIZENZ] | [LIZENZ] | [LIZENZ]
04 | Einzelhandel | Retail |  | [LIZENZ] | [LIZENZ] | [LIZENZ] | [LIZENZ] | [LIZENZ] | [LIZENZ] | [LIZENZ]
06 | Bürogebäude | Office building |  | [LIZENZ] | [LIZENZ] | [LIZENZ] | [LIZENZ] | [LIZENZ] | [LIZENZ] | [LIZENZ]
17 | Einzelbüro | Single office |  | [LIZENZ] | [LIZENZ] | [LIZENZ] | [LIZENZ] | [LIZENZ] | [LIZENZ] | [LIZENZ]
22 | Wohnen EFH | Residential SFH |  | [LIZENZ] | [LIZENZ] | [LIZENZ] | [LIZENZ] | [LIZENZ] | [LIZENZ] | [LIZENZ]
23 | Wohnen MFH | Residential MFH |  | [LIZENZ] | [LIZENZ] | [LIZENZ] | [LIZENZ] | [LIZENZ] | [LIZENZ] | [LIZENZ]
⚠ Werte aus DIN/TS 18599-10 Tab. 5+6 dürfen erst nach Erwerb der DIN-Media-Reproduktionslizenz veröffentlicht werden.
DIN/TS 18599:2018-09, GEG 2023 ¦ 2026-03-28 ¦ DWE Beratung GmbH